## Лист1
Номер | B, мм | b, мм | t, мм | R, мм | r, мм | F, см2 | Ix, см4 | Wx, см3 | ix, см | Iy, см4 | Wy, см3 | iy, см | Iu min, см4 | Wu, см3 | iu min, см | x0, см | y0, см | Ixy, см4 | угол наклона оси, tgα | Погонная масса, кг
2,5/1,6 | 25 | 16 | 3 | 3.5 | 1.2 | 1.16 | 0.7 | 0.43 | 0.78 | 0.22 | 0.19 | 0.44 | 0.13 | 0.16 | 0.34 | 0.42 | 0.86 | 0.22 | 0.392 | 0.91
3/2* | 30 | 20 | 3 | 3.5 | 1.2 | 1.43 | 1.27 | 0.62 | 0.94 | 0.45 | 0.3 | 0.56 | 0.26 | 0.25 | 0.43 | 0.51 | 1 | 0.43 | 0.427 | 1.12
3/2* | 30 | 20 | 4 | 3.5 | 1.2 | 1.86 | 1.61 | 0.82 | 0.93 | 0.56 | 0.39 | 0.55 | 0.34 | 0.32 | 0.43 | 0.54 | 1.04 | 0.54 | 0.421 | 1.46
3,2/2 | 32 | 20 | 3 | 3.5 | 1.2 | 1.49 | 1.52 | 0.72 | 1.01 | 0.46 | 0.3 | 0.55 | 0.28 | 0.25 | 0.43 | 0.49 | 1.08 | 0.47 | 0.382 | 1.17
3,2/2 | 32 | 20 | 4 | 3.5 | 1.2 | 1.94 | 1.93 | 0.93 | 1 | 0.57 | 0.39 | 0.54 | 0.35 | 0.33 | 0.43 | 0.53 | 1.12 | 0.59 | 0.374 | 1.52
4/2,5 | 40 | 25 | 3 | 4 | 1.3 | 1.89 | 3.06 | 1.14 | 1.27 | 0.93 | 0.49 | 0.7 | 0.56 | 0.41 | 0.54 | 0.59 | 1.32 | 0.96 | 0.385 | 1.48
4/2,5 | 40 | 25 | 4 | 4 | 1.3 | 2.47 | 3.93 | 1.49 | 1.26 | 1.18 | 0.63 | 0.69 | 0.71 | 0.52 | 0.54 | 0.63 | 1.37 | 1.22 | 0.281 | 1.94
4/2,5 | 40 | 25 | 5 | 4 | 1.3 | 3.03 | 4.73 | 1.82 | 1.25 | 1.41 | 0.77 | 0.68 | 0.86 | 0.64 | 0.53 | 0.66 | 1.41 | 1.44 | 0.374 | 2.37
4/3* | 40 | 30 | 4 | 4 | 1.3 | 2.67 | 4.18 | 1.54 | 1.25 | 2.01 | 0.91 | 0.87 | 1.09 | 0.75 | 0.64 | 0.78 | 1.28 | 1.68 | 0.544 | 2.26
4/3* | 40 | 30 | 5 | 4 | 1.3 | 3.28 | 5.04 | 1.88 | 1.24 | 2.41 | 1.11 | 0.86 | 1.33 | 0.91 | 0.64 | 0.82 | 1.32 | 2 | 0.539 | 2.46
4,5/2,8 | 45 | 28 | 3 | 5 | 1.7 | 2.14 | 4.41 | 1.45 | 1.48 | 1.32 | 0.61 | 0.79 | 0.72 | 0.52 | 0.61 | 0.64 | 1.47 | 1.38 | 0.382 | 1.68
4,5/2,8 | 45 | 28 | 4 | 5 | 1.7 | 2.8 | 5.68 | 1.9 | 1.42 | 1.69 | 0.8 | 0.78 | 1.02 | 0.67 | 0.6 | 0.68 | 1.51 | 1.77 | 0.379 | 2.2
5/3,2 | 50 | 32 | 3 | 5.5 | 1.8 | 2.42 | 6.18 | 1.82 | 1.6 | 1.99 | 0.81 | 0.91 | 1.18 | 0.68 | 0.7 | 0.72 | 1.6 | 2.01 | 0.403 | 1.9
5/3,2 | 50 | 32 | 4 | 5.5 | 1.8 | 3.17 | 7.98 | 2.38 | 1.59 | 2.56 | 1.05 | 0.9 | 1.52 | 0.88 | 0.69 | 0.76 | 1.65 | 2.59 | 0.401 | 2.4
5,6/3,6 | 56 | 36 | 4 | 6 | 2 | 3.58 | 11.37 | 3.01 | 1.78 | 3.7 | 1.34 | 1.02 | 2.19 | 1.13 | 0.78 | 0.84 | 1.82 | 3.74 | 0.406 | 2.81
5,6/3,6 | 56 | 36 | 5 | 6 | 2 | 4.41 | 13.82 | 3.7 | 1.77 | 4.48 | 1.65 | 1.01 | 2.65 | 1.37 | 0.78 | 0.88 | 1.87 | 4.5 | 0.404 | 3.46
6,3/4,0 | 63 | 40 | 4 | 7 | 2.3 | 4.04 | 16.33 | 3.83 | 2.01 | 5.16 | 1.67 | 1.13 | 3.07 | 1.41 | 0.87 | 0.91 | 2.03 | 5.25 | 0.397 | 3.17
6,3/4,0 | 63 | 40 | 5 | 7 | 2.3 | 4.98 | 19.91 | 4.72 | 2 | 6.26 | 2.05 | 1.12 | 3.73 | 1.72 | 0.86 | 0.95 | 2.08 | 6.41 | 0.396 | 3.91
6,3/4,0 | 63 | 40 | 6 | 7 | 2.3 | 5.9 | 23.31 | 5.58 | 1.99 | 7.29 | 2.42 | 1.11 | 4.36 | 2.02 | 0.86 | 0.99 | 2.12 | 7.44 | 0.393 | 4.63
6,3/4,0 | 63 | 40 | 8 | 7 | 2.3 | 7.68 | 29.6 | 7.22 | 1.96 | 9.15 | 3.12 | 1.09 | 5.58 | 2.6 | 0.85 | 1.07 | 2.2 | 9.27 | 0.386 | 6.03
6,5/5* | 65 | 50 | 5 | 6 | 2 | 5.56 | 23.41 | 5.2 | 2.05 | 12.08 | 3.23 | 1.47 | 6.41 | 2.68 | 1.07 | 1.26 | 2 | 9.77 | 0.576 | 4.36
6,5/5* | 65 | 50 | 6 | 6 | 2 | 6.6 | 27.46 | 6.16 | 2.04 | 14.12 | 3.82 | 1.46 | 7.52 | 3.15 | 1.07 | 1.3 | 2.04 | 11.46 | 0.575 | 5.18
6,5/5* | 65 | 50 | 7 | 6 | 2 | 7.62 | 31.32 | 7.08 | 2.03 | 16.05 | 4.38 | 1.45 | 8.6 | 3.59 | 1.06 | 1.34 | 2.08 | 12.94 | 0.571 | 5.98
6,5/5* | 65 | 50 | 8 | 6 | 2 | 8.62 | 35 | 7.99 | 2.02 | 18.88 | 4.93 | 1.44 | 9.65 | 4.02 | 1.06 | 1.37 | 2.12 | 13.61 | 0.57 | 6.77
7/4,5 | 70 | 45 | 5 | 7.5 | 2.5 | 5.59 | 27.76 | 5.88 | 2.23 | 9.05 | 2.62 | 1.27 | 5.34 | 2.2 | 0.98 | 1.05 | 2.28 | 9.12 | 0.406 | 4.39
7,5/5 | 75 | 50 | 5 | 8 | 2.7 | 6.11 | 34.81 | 6.81 | 2.39 | 12.47 | 3.25 | 1.43 | 7.24 | 2.73 | 1.09 | 1.17 | 2.39 | 12 | 0.436 | 4.79
7,5/5 | 75 | 50 | 6 | 8 | 2.7 | 7.25 | 40.92 | 8.08 | 2.38 | 14.6 | 3.85 | 1.42 | 8.48 | 3.21 | 1.08 | 1.21 | 2.44 | 14.1 | 0.435 | 5.69
7,5/5* | 75 | 50 | 7 | 8 | 2.7 | 8.37 | 46.77 | 9.31 | 2.36 | 16.61 | 4.43 | 1.41 | 9.69 | 3.69 | 1.08 | 1.25 | 2.48 | 16.18 | 0.435 | 6.57
7,5/5 | 75 | 50 | 8 | 8 | 2.7 | 9.47 | 52.38 | 10.52 | 2.35 | 18.52 | 4.88 | 1.4 | 10.87 | 4.14 | 1.07 | 1.29 | 2.52 | 17.8 | 0.43 | 7.43
8/5 | 80 | 50 | 5 | 8 | 2.7 | 6.36 | 41.64 | 7.71 | 2.56 | 12.68 | 3.28 | 1.41 | 7.57 | 2.75 | 1 | 1.13 | 2.6 | 13.2 | 0.387 | 4.49
8/5 | 80 | 50 | 6 | 8 | 2.7 | 7.55 | 48.98 | 9.15 | 2.55 | 14.85 | 3.88 | 1.4 | 8.88 | 3.24 | 1.08 | 1.17 | 2.65 | 15.5 | 0.386 | 5.92
8/5 | 80 | 50 | 6 | 8 | 2.7 | 8.15 | 52.06 | 9.42 | 2.53 | 25.18 | 5.58 | 1.76 | 13.61 | 4.66 | 1.29 | 1.49 | 2.47 | 20.98 | 0.547 | 6.39
8/6* | 80 | 60 | 7 | 8 | 2.7 | 9.42 | 59.61 | 10.87 | 2.52 | 28.74 | 6.43 | 1.75 | 15.58 | 5.34 | 1.29 | 1.53 | 2.52 | 24.01 | 0.546 | 7.39
8/6* | 80 | 60 | 8 | 8 | 2.7 | 10.67 | 66.88 | 12.38 | 2.5 | 32.15 | 7.26 | 1.74 | 17.49 | 5.99 | 1.28 | 1.57 | 2.56 | 26.83 | 0.544 | 8.37
9/5,6 | 90 | 56 | 5.5 | 9 | 3 | 7.86 | 65.28 | 10.74 | 2.88 | 19.67 | 4.53 | 1.58 | 11.77 | 3.81 | 1.22 | 1.26 | 2.92 | 20.54 | 0.384 | 6.17
9/5,6 | 90 | 56 | 6 | 9 | 3 | 8.54 | 70.58 | 11.66 | 2.88 | 21.22 | 4.91 | 1.58 | 12.7 | 4.12 | 1.22 | 1.28 | 2.95 | 22.23 | 0.384 | 6.7
9/5,6 | 90 | 56 | 8 | 9 | 3 | 11.18 | 90.87 | 15.24 | 2.85 | 27.08 | 6.39 | 1.56 | 16.29 | 5.32 | 1.21 | 1.36 | 3.04 | 28.33 | 0.38 | 8.77
10/6,3 | 100 | 63 | 6 | 10 | 3.3 | 9.58 | 98.29 | 14.52 | 3.2 | 30.58 | 6.27 | 1.79 | 18.2 | 5.27 | 1.38 | 1.42 | 3.23 | 31.5 | 0.393 | 7.53
10/6,3 | 100 | 63 | 7 | 10 | 3.3 | 11.09 | 112.86 | 16.78 | 3.19 | 34.99 | 7.23 | 1.78 | 20.83 | 6.06 | 1.37 | 1.46 | 3.28 | 36.1 | 0.392 | 8.7
10/6,3 | 100 | 63 | 8 | 10 | 3.3 | 12.57 | 126.96 | 19.01 | 3.18 | 39.21 | 8.17 | 1.77 | 23.38 | 6.82 | 1.36 | 1.5 | 3.32 | 40.5 | 0.391 | 9.87
10/6,3 | 100 | 63 | 10 | 10 | 3.3 | 15.47 | 153.95 | 23.32 | 3.15 | 47.18 | 9.99 | 1.75 | 28.34 | 8.31 | 1.35 | 1.58 | 3.4 | 48.6 | 0.387 | 12.14
10/6,3 | 100 | 63 | 7 | 10 | 3.3 | 11.23 | 114.05 | 16.87 | 3.19 | 38.32 | 7.7 | 1.85 | 22.77 | 6.43 | 1.41 | 1.52 | 3.24 | 38 | 0.415 | 8.81
10/6,5* | 100 | 65 | 8 | 10 | 3.3 | 12.73 | 128.31 | 19.11 | 3.18 | 42.96 | 8.7 | 1.84 | 25.24 | 7.26 | 1.41 | 1.56 | 3.28 | 42.64 | 0.414 | 9.99
10/6,5* | 100 | 65 | 10 | 10 | 3.3 | 15.67 | 155.52 | 23.45 | 3.15 | 51.68 | 10.64 | 1.82 | 30.6 | 8.83 | 1.4 | 1.64 | 3.37 | 51.18 | 0.41 | 12.3
11/7 | 110 | 70 | 6.5 | 10 | 3.3 | 11.45 | 142.42 | 19.11 | 3.53 | 45.61 | 8.42 | 2 | 26.94 | 7.05 | 1.53 | 1.58 | 3.55 | 46.8 | 0.402 | 8.98
11/7 | 110 | 70 | 8 | 10 | 3.3 | 13.93 | 171.54 | 23.22 | 3.51 | 54.64 | 10.2 | 1.98 | 32.31 | 8.5 | 1.52 | 1.64 | 3.61 | 55.9 | 0.4 | 10.93
12,5/8 | 125 | 80 | 7 | 11 | 3.7 | 14.06 | 226.53 | 26.67 | 4.01 | 73.73 | 11.89 | 2.29 | 43.4 | 9.96 | 1.76 | 1.8 | 4.01 | 74.7 | 0.407 | 11.04
12,5/8 | 125 | 80 | 8 | 11 | 3.7 | 15.98 | 225.62 | 30.26 | 4 | 80.95 | 13.47 | 2.28 | 48.82 | 11.25 | 1.75 | 1.84 | 4.05 | 84.1 | 0.406 | 12.58
12,5/8 | 125 | 80 | 10 | 11 | 3.7 | 19.7 | 311.61 | 37.27 | 3.98 | 100.47 | 16.52 | 2.26 | 59.33 | 13.74 | 1.74 | 1.92 | 4.14 | 102 | 0.404 | 15.47
12,5/8 | 125 | 80 | 12 | 11 | 3.7 | 23.36 | 364.79 | 44.07 | 3.95 | 116.84 | 19.46 | 2.24 | 69.47 | 16.11 | 1.72 | 2 | 4.22 | 118 | 0.4 | 18.34
14/9 | 140 | 90 | 8 | 12 | 4 | 18 | 363.68 | 38.25 | 4.49 | 119.79 | 17.19 | 2.58 | 70.27 | 14.39 | 1.58 | 2.03 | 4.49 | 121 | 0.411 | 14.13
14/9 | 140 | 90 | 10 | 12 | 4 | 22.24 | 444.45 | 47.19 | 4.47 | 145.54 | 21.14 | 2.58 | 85.51 | 17.58 | 1.96 | 2.12 | 4.58 | 147 | 0.409 | 17.46
16/10 | 160 | 100 | 9 | 13 | 4.3 | 22.87 | 605.97 | 56.04 | 5.15 | 186.03 | 23.96 | 2.85 | 110.4 | 20.01 | 2.2 | 2.24 | 5.19 | 194 | 0.391 | 17.96
16/10 | 160 | 100 | 10 | 13 | 4.3 | 25.28 | 666.59 | 61.91 | 5.13 | 204.09 | 26.42 | 2.84 | 121.16 | 22.02 | 2.19 | 2.28 | 5.23 | 213 | 0.39 | 19.85
16/10 | 160 | 100 | 12 | 13 | 4.3 | 30.04 | 784.22 | 73.42 | 5.11 | 238.75 | 31.23 | 2.82 | 142.14 | 25.93 | 2.18 | 2.36 | 5.32 | 249 | 0.388 | 23.58
16/10 | 160 | 100 | 14 | 13 | 4.3 | 34.72 | 897.19 | 84.65 | 5.08 | 271.6 | 35.89 | 2.8 | 162.49 | 29.75 | 2.16 | 2.43 | 5.4 | 282 | 0.385 | 27.26
18/11 | 180 | 110 | 10 | 14 | 4.7 | 28.33 | 952.28 | 78.59 | 5.8 | 276.37 | 32.27 | 3.12 | 165.44 | 26.96 | 2.42 | 2.44 | 5.88 | 295 | 0.376 | 22.2
18/11 | 180 | 110 | 12 | 14 | 4.7 | 33.69 | 1122.56 | 93.33 | 5.77 | 324.09 | 38.2 | 3.1 | 194.28 | 31.83 | 2.4 | 2.52 | 5.97 | 348 | 0.374 | 26.4
18/11 | 180 | 110 | 11 | 14 | 4.7 | 34.87 | 1449.02 | 107.31 | 6.45 | 446.36 | 45.98 | 3.58 | 263.84 | 38.27 | 2.75 | 2.79 | 6.5 | 465 | 0.392 | 27.37
20/12,5 | 200 | 125 | 12 | 14 | 4.7 | 37.89 | 1568.19 | 116.51 | 6.43 | 481.93 | 49.85 | 3.57 | 285.04 | 41.45 | 2.74 | 2.83 | 6.54 | 503 | 0.392 | 29.74
20/12,5 | 200 | 125 | 14 | 14 | 4.7 | 43.87 | 1800.83 | 134.64 | 6.41 | 550.77 | 57.43 | 3.54 | 326.54 | 47.57 | 2.73 | 2.91 | 6.62 | 575 | 0.39 | 34.43
20/12,5 | 200 | 125 | 16 | 14 | 4.7 | 49.77 | 2026.08 | 152.41 | 6.38 | 616.66 | 64.83 | 3.52 | 366.99 | 53.56 | 2.72 | 2.99 | 6.71 | 643 | 0.388 | 39.07